## 自動車産業
2010/3/10 横浜国立大学 大学院環境情報研究院／安心・安全の科学研究教育センター
産業 | 和訳 | 大工程 | 和訳 | 中工程 | 和訳 | 小工程1 | 和訳
Motor Vehicle Industry | 自動車産業 | Foundry Operations | 鋳造作業 | Sand formulation | 砂配合 | mixing of moist silica with clay and water | 水分を含むシリカを白土,水と混合
Motor Vehicle Industry | 自動車産業 | Foundry Operations | 鋳造作業 | Sand formulation | 砂配合 | add organic | 有機物の追加
Motor Vehicle Industry | 自動車産業 | Foundry Operations | 鋳造作業 | Sand formulation | 砂配合 | bake | 加熱乾燥
Motor Vehicle Industry | 自動車産業 | Foundry Operations | 鋳造作業 | Sand formulation | 砂配合 | combine | 化合
Motor Vehicle Industry | 自動車産業 | Foundry Operations | 鋳造作業 | Sand formulation | 砂配合 | iron is being melted | 鉄の融解
Motor Vehicle Industry | 自動車産業 | Foundry Operations | 鋳造作業 | Sand formulation | 砂配合 | calcium carbide and magnesium fed into a furnace | カーバイドとマグネシウムを窯へ投入
Motor Vehicle Industry | 自動車産業 | Foundry Operations | 鋳造作業 | Sand formulation | 砂配合 | magnesium is added to produce a more ductile iron | より多くの延性のある鉄を生産するためのマグネシウム添加
Motor Vehicle Industry | 自動車産業 | Foundry Operations | 鋳造作業 | Mold shakeout | 鋳型の砂落とし | shakeout | 砂落とし
Motor Vehicle Industry | 自動車産業 | Foundry Operations | 鋳造作業 | Metal heating and alloying | 金属の加熱と合金化 | blast-cleaned | 吹き付け洗浄
Motor Vehicle Industry | 自動車産業 | Foundry Operations | 鋳造作業 | Product finishing and heat treating | 製品の仕上げと熱処理 | welded | 溶接
Motor Vehicle Industry | 自動車産業 | Foundry Operations | 鋳造作業 | Product finishing and heat treating | 製品の仕上げと熱処理 | final heat treatment | 最終熱処理
Motor Vehicle Industry | 自動車産業 | Foundry Operations | 鋳造作業 | Inspection | 検査 | x ray | エックス線
Motor Vehicle Industry | 自動車産業 | Foundry Operations | 鋳造作業 | Inspection | 検査 | gamma ray | ガンマ線
Motor Vehicle Industry | 自動車産業 | Foundry Operations | 鋳造作業 | Inspection | 検査 | ultrasonic particle | 超音波粒子
Motor Vehicle Industry | 自動車産業 | Foundry Operations | 鋳造作業 | Inspection | 検査 | magnetic particle | 磁性粒子
Motor Vehicle Industry | 自動車産業 | Metal Fabricating | 金属製作 | Shearing operations | せん断作業 | punching | 穴あけ
Motor Vehicle Industry | 自動車産業 | Metal Fabricating | 金属製作 | Shearing operations | せん断作業 | piercing | 穿孔
Motor Vehicle Industry | 自動車産業 | Metal Fabricating | 金属製作 | Shearing operations | せん断作業 | blanking | 板貫き
Motor Vehicle Industry | 自動車産業 | Metal Fabricating | 金属製作 | Shearing operations | せん断作業 | cutoff | 断切
Motor Vehicle Industry | 自動車産業 | Metal Fabricating | 金属製作 | Shearing operations | せん断作業 | parting | 突切り
Motor Vehicle Industry | 自動車産業 | Metal Fabricating | 金属製作 | Shearing operations | せん断作業 | shearing | せん断
Motor Vehicle Industry | 自動車産業 | Metal Fabricating | 金属製作 | Shearing operations | せん断作業 | trimming | 仕上げ
Motor Vehicle Industry | 自動車産業 | Metal Fabricating | 金属製作 | Forming operations | 成形作業 | bending | 曲げ
Motor Vehicle Industry | 自動車産業 | Metal Fabricating | 金属製作 | Forming operations | 成形作業 | forming | 成形
Motor Vehicle Industry | 自動車産業 | Metal Fabricating | 金属製作 | Forming operations | 成形作業 | extruding | 押出加工
Motor Vehicle Industry | 自動車産業 | Metal Fabricating | 金属製作 | Forming operations | 成形作業 | drawing | 圧伸
Motor Vehicle Industry | 自動車産業 | Metal Fabricating | 金属製作 | Forming operations | 成形作業 | rolling | 圧延
Motor Vehicle Industry | 自動車産業 | Metal Fabricating | 金属製作 | Forming operations | 成形作業 | spinning | 旋圧
Motor Vehicle Industry | 自動車産業 | Metal Fabricating | 金属製作 | Forming operations | 成形作業 | coining | 圧印
Motor Vehicle Industry | 自動車産業 | Metal Fabricating | 金属製作 | Forming operations | 成形作業 | forging | 鍛造
Motor Vehicle Industry | 自動車産業 | Metal Finishing/Electroplating | 表面処理/電気めっき | surface cleanliness and quality | 表面の洗浄度と品質 | pickling | 酸洗い
Motor Vehicle Industry | 自動車産業 | Metal Finishing/Electroplating | 表面処理/電気めっき | surface cleanliness and quality | 表面の洗浄度と品質 | salt bath | 塩浴
Motor Vehicle Industry | 自動車産業 | Metal Finishing/Electroplating | 表面処理/電気めっき | surface cleanliness and quality | 表面の洗浄度と品質 | alkaline cleansers | アルカリ洗剤
Motor Vehicle Industry | 自動車産業 | Metal Finishing/Electroplating | 表面処理/電気めっき | surface cleanliness and quality | 表面の洗浄度と品質 | electrolytic cleaning | 電解洗浄
Motor Vehicle Industry | 自動車産業 | Metal Finishing/Electroplating | 表面処理/電気めっき | surface cleanliness and quality | 表面の洗浄度と品質 | sand blasting | 砂を吹き付けて加工
Motor Vehicle Industry | 自動車産業 | Metal Finishing/Electroplating | 表面処理/電気めっき | coating | 被覆 | galvanizing | 亜鉛めっき
Motor Vehicle Industry | 自動車産業 | Metal Finishing/Electroplating | 表面処理/電気めっき | coating | 被覆 | tin coating | 錫被覆
Motor Vehicle Industry | 自動車産業 | Metal Finishing/Electroplating | 表面処理/電気めっき | coating | 被覆 | chromium coating | クロムめっき
Motor Vehicle Industry | 自動車産業 | Metal Finishing/Electroplating | 表面処理/電気めっき | coating | 被覆 | terne coating | ターンめっき
Motor Vehicle Industry | 自動車産業 | Metal Finishing/Electroplating | 表面処理/電気めっき | surface cleanliness and quality | 表面の洗浄度と品質 | electroless plating | 化学めっき
Motor Vehicle Industry | 自動車産業 | Metal Finishing/Electroplating | 表面処理/電気めっき | produce specific design configuration | 詳細設計形状の製造 | etching | 腐食
Motor Vehicle Industry | 自動車産業 | Metal Finishing/Electroplating | 表面処理/電気めっき | coating | 被覆 | anodizing | 陽極酸化
Motor Vehicle Industry | 自動車産業 | Motor Vehicle Painting/Finishing | 自動車塗装/最終加工 | anti-corrosion operations | 耐食作業 | cleaning application | 洗浄の適用
Motor Vehicle Industry | 自動車産業 | Motor Vehicle Painting/Finishing | 自動車塗装/最終加工 | anti-corrosion operations | 耐食作業 | a phosphate bath | 燐酸塩浴
Motor Vehicle Industry | 自動車産業 | Motor Vehicle Painting/Finishing | 自動車塗装/最終加工 | anti-corrosion operations | 耐食作業 | a chromic acid bath | クロム酸浴
Motor Vehicle Industry | 自動車産業 | Motor Vehicle Painting/Finishing | 自動車塗装/最終加工 | priming operations | 下塗り作業 | a electrodeposition primer bath | 電着下塗り浴
Motor Vehicle Industry | 自動車産業 | Motor Vehicle Painting/Finishing | 自動車塗装/最終加工 | priming operations | 下塗り作業 | an anti-chip application | 塗料くずの出ない塗料の塗布
Motor Vehicle Industry | 自動車産業 | Motor Vehicle Painting/Finishing | 自動車塗装/最終加工 | priming operations | 下塗り作業 | a primer-surfacer application | 下地用塗料塗布
Motor Vehicle Industry | 自動車産業 | Motor Vehicle Painting/Finishing | 自動車塗装/最終加工 | joint sealant application | 目地材塗布 | joint sealant application | 目地材塗布
Motor Vehicle Industry | 自動車産業 | Motor Vehicle Painting/Finishing | 自動車塗装/最終加工 | finishing operations | 仕上げ作業 | a color coat application | 色塗
Motor Vehicle Industry | 自動車産業 | Motor Vehicle Painting/Finishing | 自動車塗装/最終加工 | finishing operations | 仕上げ作業 | a clear coat application | 透明塗
Motor Vehicle Industry | 自動車産業 | Motor Vehicle Painting/Finishing | 自動車塗装/最終加工 | finishing operations | 仕上げ作業 | any painting necessary for two-tone color | 2色の組み合わせに必要なすべての塗装
Motor Vehicle Industry | 自動車産業 | Motor Vehicle Painting/Finishing | 自動車塗装/最終加工 | finishing operations | 仕上げ作業 | any painting necessary for touchup applications | 拾い塗りに必要なすべての塗装
Motor Vehicle Industry | 自動車産業 | Recycling | リサイクル | scrappage | 廃棄物 | drainage and removal of hazardous and recyclable fluids | 排水と有害流体と再生利用可能流体の分離
Motor Vehicle Industry | 自動車産業 | Recycling | リサイクル | disassembly | 解体 | removal of parts from the vehicle | 自動車部品の分離
Motor Vehicle Industry | 自動車産業 | Recycling | リサイクル | automobile shredders | 自動車破砕機 | flattened and taken to a shredder | 平板化と破砕機へ運ぶこと
Motor Vehicle Industry | 自動車産業 | Recycling | リサイクル | materials recycling | 原料リサイクル | recycled with similar materials | 同種材料とともにリサイクル